## Feuille 1
FZL030 | m | Bande protectrice.
Bande protectrice en PVC, de 140 mm de largeur et 9 mm d'épaisseur, de couleur jaune, fixée avec vis au parement.
Code interne |  | Désignation | Quantité | Unité | Prix unitaire | Prix total
mt53pdi010db |  | Bande protectrice en PVC, de 140 mm de largeur et 9 mm d'épaisseur, de couleur jaune. | 1.05 | m | 13628.3 | 14309.7
mt12ppl016 |  | Vis autoformeuse protégée contre l'oxydation. | 4 | U | 35.3 | 141.2
mo011 |  | Compagnon professionnel III/CP2 monteur. | 0.061 | h | 1457.54 | 88.91
mo080 |  | Ouvrier professionnel II/OP monteur. | 0.061 | h | 909.6 | 55.49
|  | Frais de chantier des unités d'ouvrage | 2 | % | 14595.3 | 291.91
Coût d'entretien décennal: 7.914,04F CFA les 10 premières années. |  |  |  |  | Montant total HT: | 14887.2