## Feuille 1
FZL030 | m | Bande protectrice.
Bande protectrice en PVC, de 260 mm de largeur et 4,5 mm d'épaisseur, de couleur ocre, fixée avec adhésif en polyuréthane et vis au parement.
Code interne |  | Désignation | Quantité | Unité | Prix unitaire | Prix total
mt53pdi010ec |  | Bande protectrice en PVC, de 260 mm de largeur et 4,5 mm d'épaisseur, de couleur ocre. | 1.05 | m | 23475.8 | 24649.6
mt47adc110a |  | Adhésif spécial de polyuréthane bicomposant. | 0.33 | kg | 3968.92 | 1309.74
mt12ppl016 |  | Vis autoformeuse protégée contre l'oxydation. | 4 | U | 35.3 | 141.2
mo011 |  | Compagnon professionnel III/CP2 monteur. | 0.122 | h | 1457.54 | 177.82
mo080 |  | Ouvrier professionnel II/OP monteur. | 0.122 | h | 909.6 | 110.97
|  | Frais de chantier des unités d'ouvrage | 2 | % | 26389.4 | 527.79
Coût d'entretien décennal: 14.309,16F CFA les 10 premières années. |  |  |  |  | Montant total HT: | 26917.2