## Feuille 1
FZL020 | m |  | Pare-coups avec une protection en vinyle.
Pare-coups droit, de 200x30 mm, constitué de: un profilé en aluminium, fixé avec vis et chevilles à expansion au parement, protection en vinyle de 2 mm d'épaisseur, de couleur grise, fixée par clipsage au profilé en aluminium et finition aux extrémités avec des bouchons en ABS.
Code interne |  | Désignation |  | Quantité | Unité | Prix unitaire | Prix total
mt53pdi020aa |  | Pare-coups droit, de 200x30 mm, constitué de: un profilé en aluminium, dans lequel est inséré un autre profilé amortisseur en caoutchouc, vis et chevilles à expansion, protection en vinyle de 2 mm d'épaisseur, de couleur grise, avec classement de résistance au feu B-s1, d0 selon NF EN 13501-1, clips et bouchons en ABS pour arrêt des extrémités. |  | 1.05 | m | 62646.2 | 65778.51
mo011 |  | Compagnon professionnel III/CP2 monteur. |  | 0.122 | h | 1457.54 | 177.82
mo080 |  | Ouvrier professionnel II/OP monteur. |  | 0.122 | h | 909.6 | 110.97
|  | Frais de chantier des unités d'ouvrage |  | 2 | % | 66067.3 | 1321.35
Coût d'entretien décennal: 34.058,22F CFA les 10 premières années. | [5 empty] | Montant total HT: | 67388.65