## Feuille 1
GAI020 | U | Réparation d'un élément de plancher en bois, via une prothèse en bois et des armatures.
Réparation d'une extrémité de poutrelle du plancher en bois, en supprimant la zone détériorée et en plaçant une prothèse de 10x15x50 cm de bois scié de sapin (Abies alba), finition brossée, pour applications structurales, classe résistante C24 selon NF EN 338 et NF EN 1912 et protection face aux agents biotiques qui correspondent à la classe de pénétration NP2 (3 mm dans les faces latérales de l'aubier) selon NF EN 351-1, fixée au bois sain via résine époxy-acrylate, sans styrène. Assemblage de la prothèse et du reste du bois sain via 4 barres à haute adhérence en fibre de verre renforcée avec résine en polyester, de 0,6 m de longueur chacune et 12 mm de diamètre, logées dans des trous réalisés dans la prothèse et le bois sain, et remplissage des trous avec la même résine. Montage et démontage d'étai.
Code interne |  | Désignation | Quantité | Unité | Prix unitaire | Prix total
mt08ema050b |  | Bois pour coffrage, de 26 mm d'épaisseur. | 0.006 | m³ | 279313 | 1675.88
mt08var050 |  | Fil de fer galvanisé pour attacher, de 1,30 mm de diamètre. | 0.1 | kg | 1088.23 | 108.82
mt08var060 |  | Pointes d'acier de 20x100 mm. | 0.05 | kg | 6348.02 | 317.4
mt08dba010d |  | Agent démoulant, à base d'huiles spéciales, émulsionnable à l'eau, pour coffrages métalliques, phénoliques ou en bois. | 0.03 | l | 1308.93 | 39.27
mt50spa050m |  | Grosse planche en bois de pin, dimensions 20x7,2 cm. | 0.001 | m³ | 373949 | 373.95
mt50spa101 |  | Clous en acier. | 0.14 | kg | 1593.88 | 223.14
mt50spa081a |  | Étai métallique télescopique, allant jusqu'à 3 m de hauteur. | 0.014 | U | 16392.5 | 229.49
mt26reh100a |  | Cartouche de 380 ml de résine époxy-acrylate, sans styrène, à deux composants, avec doseur et buse mélangeuse automatique, pour ancrages structuraux verticaux et horizontaux. | 0.639 | U | 12941.7 | 8269.73
mt07mee014ia |  | Bois scié de sapin (Abies alba), finition brossée, pour applications structurales, classe résistante C24 selon NF EN 338 et NF EN 1912 et protection face aux agents biotiques qui correspondent à la classe de pénétration NP2 (3 mm dans les faces latérales de l'aubier) selon NF EN 351-1, travaillé en atelier. | 0.008 | m³ | 487445 | 3899.56
mt07cef010f |  | Barre à haute adhérence en fibre de verre renforcée avec résine en polyester, de 12 mm de diamètre, avec surface sablée pour amélioration de l'adhérence, pour armature et renfort structural. | 2.4 | m | 7237.25 | 17369.4
mq09sie010 |  | Tronçonneuse à essence, de 50 cm de lame et 2 kW de puissance. | 0.063 | h | 1619.95 | 102.06
mo020 |  | Compagnon professionnel III/CP2 construction. | 0.687 | h | 1727.44 | 1186.75
mo112 |  | Ouvrier d'exécution I/OE2 construction. | 0.393 | h | 1083.13 | 425.67
mo058 |  | Ouvrier professionnel II/OP menuisier bois. | 0.303 | h | 1114.39 | 337.66
mo113 |  | Ouvrier d'exécution I/OE1 construction. | 0.303 | h | 1065.7 | 322.91
|  | Frais de chantier des unités d'ouvrage | 2 | % | 34881.7 | 697.63
Coût d'entretien décennal: 1.423,17F CFA les 10 premières années. |  |  |  |  | Montant total HT: | 35579.3