## Feuille 1
GFD010 | m³ | Démolition d'une fondation en pierre de taille.
Démolition d'une fondation de béton cyclopéen, allant jusqu'à 1,5 m de profondeur maximale, avec marteau piqueur et chargement mécanique dans le camion ou la benne.
Code interne |  | Désignation | Quantité | Unité | Prix unitaire | Prix total
mq05mai030 |  | Marteau pneumatique. | 2.569 | h | 1752.98 | 4503.41
mq05pdm110 |  | Compresseur portable diesel moyenne pression 10 m³/min. | 1.285 | h | 2973.19 | 3820.55
mq01ret010 |  | Mini rétro chargeuse sur pneus de 15 kW. | 0.163 | h | 17594.24 | 2867.86
mo113 |  | Ouvrier d'exécution I/OE1 construction. | 1.643 | h | 626.79 | 1029.82
mo112 |  | Ouvrier d'exécution I/OE2 construction. | 2.975 | h | 639.98 | 1903.94
|  | Coûts directs complémentaires | 2 | % | 14125.58 | 282.51
[5 empty] | Montant total HT: | 14408.09