## Feuille 1
GFP010 | m³ | Fondation en béton cyclopéen.
Fondation en béton cyclopéen, avec béton non armé prêt à l'emploi BCN: CPJ-CEM II/A 32,5 - P - B 16 - 20/40 - E: 1 - NA - P 18-305, coulage avec des moyens manuels (60% de volume) et galets de 15 à 30 cm de diamètre (40% de volume).
Code interne |  |  | Désignation | Quantité | Unité | Prix unitaire | Prix total
mt08aaa010a |  |  | Eau. | 0.107 | m³ | 1094.14 | 117.07
mt01arg000a |  |  | Sable criblé. | 0.295 | m³ | 16550 | 4882.26
mt01arg001aw |  |  | Gros granulats homogénéisés, de taille maximale 20/40 mm. | 0.553 | m³ | 17496.5 | 9675.56
mt08cem000a |  |  | Ciment gris en sacs. | 208.709 | kg | 79.51 | 16594.5
mt01arg100b |  |  | Galets de 15 à 30 cm de diamètre. | 0.4 | m³ | 12816.7 | 5126.7
mq06hor010 |  |  | Bétonnière électrique avec une capacité de gâchage de 160 l. | 0.459 | h | 1670.13 | 766.59
mo045 |  |  | Compagnon professionnel III/CP2 bétonneur. | 0.135 | h | 1843.02 | 248.81
mo092 |  |  | Ouvrier professionnel II/OP bétonneur. | 0.135 | h | 1180.83 | 159.41
mo113 |  |  | Ouvrier d'exécution I/OE1 construction. | 2.503 | h | 1092.56 | 2734.68
mo112 |  |  | Ouvrier d'exécution I/OE2 construction. | 1.488 | h | 1110.44 | 1652.33
|  |  | Frais de chantier des unités d'ouvrage | 2 | % | 41957.9 | 839.16
Coût d'entretien décennal: 1.283,91F CFA les 10 premières années. | [5 empty] | Montant total HT: | 42797