## Feuille 1
GMP010 | m³ |  | Mur de maçonnerie.
Mur de maçonnerie ordinaire à une face visible en pierre granitique, placé avec mortier.
Code interne |  | Désignation |  | Quantité | Unité | Prix unitaire | Prix total
mt09mor010c |  | Mortier de ciment CEM II/B-P 32,5 N type M-5, confectionné sur site avec 250 kg/m³ de ciment et une proportion en volume 1/6. |  | 0.345 | m³ | 77825.17 | 26849.68
mt06maa010c |  | Pierre granitique ordinaire pour maçonnerie, constituée d'éléments de taille variée, uniquement arrangés au marteau. |  | 1.25 | m³ | 13578.66 | 16973.33
mo020 |  | Compagnon professionnel III/CP2 poseur de pierre naturelle. |  | 7.205 | h | 853.14 | 6146.87
mo055 |  | Ouvrier professionnel II/OP poseur de pierre naturelle. |  | 7.205 | h | 529.82 | 3817.35
|  | Moyens auxiliaires |  | 2 | % | 53787.23 | 1075.74
|  | Coûts indirects |  | 3 | % | 54862.97 | 1645.89
Coût d'entretien décennal: 3.955,62F CFA les 10 premières années. | [5 empty] | Montant total HT: | 56508.86