## Feuille 1
GVV010 | m² |  | Voûte en maçonnerie en brique en terre cuite.
Voûte structurale en berceau, de directrice droite, réalisée en maçonnerie de 1/2 pied de brique perforée apparente en terre cuite, clinker, couleur rouge, 28x13,5x5 cm, joint creux, pose avec du mortier de ciment industriel, couleur grise, M-5, fourni en vrac; montage et démontage des cintres et des étais.
Code interne |  | Désignation |  | Quantité | Unité | Prix unitaire | Prix total
mt05bvk010a |  | Brique perforée apparente en terre cuite, clinker, couleur rouge, 28x13,5x5 cm, pour utilisation en maçonnerie non protégée (pièce en U), densité 1300 kg/m³, selon NF EN 771-1. |  | 59.195 | U | 388.24 | 22981.9
mt08aaa010a |  | Eau. |  | 0.01 | m³ | 1094.14 | 10.94
mt09mif010cb |  | Mortier industriel pour maçonnerie, de ciment, couleur grise, catégorie M-5 (résistance à la compression 5 N/mm²), fourni en vrac, selon NF EN 998-2. |  | 0.053 | t | 36617.1 | 1940.71
mt08cim040c |  | Cintre en bois de pin, dimensionné pour supporter une charge de travail maximale de 400 kg/m², pour réalisation d'une voûte structurale en berceau. |  | 1 | m² | 61052.8 | 61052.8
mq06mms010 |  | Mélangeuse en continu avec silo, pour mortier industriel à sec, fourni en vrac. |  | 0.231 | h | 937.98 | 216.67
mo021 |  | Compagnon professionnel III/CP2 construction pour des travaux de maçonnerie. |  | 1.305 | h | 1770.99 | 2311.14
mo078 |  | Ouvrier professionnel II/OP construction pour des travaux de maçonnerie. |  | 1.279 | h | 1135.46 | 1452.25
mo114 |  | Ouvrier d'exécution I/OE1 construction pour des travaux de maçonnerie. |  | 0.878 | h | 1092.56 | 959.27
mo017 |  | Compagnon professionnel III/CP2 menuisier bois. |  | 0.32 | h | 1796.6 | 574.91
mo058 |  | Ouvrier professionnel II/OP menuisier bois. |  | 0.32 | h | 1142.48 | 365.59
|  | Frais de chantier des unités d'ouvrage |  | 2 | % | 91866.1 | 1837.32
Coût d'entretien décennal: 1.874,07F CFA les 10 premières années. | [5 empty] | Montant total HT: | 93703.5