## Feuille 1
GVV030 | m² |  | Voûte d'escalier, deux supports.
Voûte d'escalier, brique plâtrière, 29x14x4 cm, deux supports.
Code interne |  | Désignation |  | Quantité | Unité | Prix unitaire | Prix total
mt09pye010b |  | Pâte de plâtre de construction B1, selon NF EN 13279-1. |  | 0.015 | m³ | 51748.45 | 776.23
mt09pce030 |  | Ciment rapide selon NF EN 197-1, en sacs. |  | 20 | kg | 48.6 | 972
mt04lcc010a |  | Brique creuse en terre cuite (mahón), à revêtir, 29x14x4 cm, selon NF EN 771-1. |  | 50 | U | 80.08 | 4004
mo020 |  | Compagnon professionnel III/CP2 VRD espaces privés pour des travaux de maçonnerie. |  | 3.466 | h | 882.08 | 3057.29
mo112 |  | Ouvrier d'exécution I/OE1 VRD espaces privés pour des travaux de maçonnerie. |  | 1.733 | h | 509.9 | 883.66
|  | Moyens auxiliaires |  | 2 | % | 9693.18 | 193.86
|  | Coûts indirects |  | 3 | % | 9887.04 | 296.61
Coût d'entretien décennal: 305,51F CFA les 10 premières années. | [5 empty] | Montant total HT: | 10183.65