## Feuille 1
PQE040 | m³ | Essai archéologique.
Essai archéologique de 1x1x1 m, à l'intérieur d'un bâtiment d'intérêt historique, avec un degré de complexité moyen, avec des moyens mécaniques, via l'excavation par niveaux naturels ou artificiels selon la méthode archéologique.
Code interne |  |  | Désignation | Quantité | Unité | Prix unitaire | Prix total
mt51arq010 |  |  | Matériel fongible pour travaux d'archéologie. | 0.013 | U | 392525 | 5102.83
mt51arq020 |  |  | Matériel et outils pour travaux d'archéologie. | 0.006 | U | 564254 | 3385.52
mq01exn010k |  |  | Mini pelleteuse sur pneus, de 43,8 kW. | 0.927 | h | 20190.4 | 18716.5
mo000 |  |  | archéologue. | 1.093 | h | 1311.59 | 1433.57
mo057 |  |  | Ouvrier professionnel II/OP archéologue. | 1.093 | h | 820.97 | 897.32
mo112 |  |  | Ouvrier d'exécution I/OE2 construction. | 1.093 | h | 651.94 | 712.57
|  |  | Frais de chantier des unités d'ouvrage | 2 | % | 30248.31 | 604.97
[6 empty] | Montant total HT: | 30853.28