## Feuille 1
PTP050 | m³ |  | Protection de mobilier.
Protection du mobilier (approximativement 2 U/m³), par recouvrement avec une lame en polyéthylène transparent pendant les travaux de réhabilitation et le retrait postérieur de la protection.
Code interne |  | Désignation |  | Quantité | Unité | Prix unitaire | Prix total
mt32war020 |  | Lame de polyéthylène transparente, de 0,2 mm d'épaisseur. |  | 5.88 | m² | 122.53 | 720.48
mt32war030 |  | Ruban plastique auto-adhésif. |  | 1.68 | m | 28.59 | 48.03
mo113 |  | Ouvrier d'exécution I/OE1 VRD espaces privés. |  | 0.283 | h | 679.23 | 192.22
|  | Majoration des montants |  | 2 | % | 960.73 | 19.21
|  | Coûts indirects |  | 3 | % | 979.94 | 29.4
[6 empty] | Montant total HT: | 1009.34