## Feuille 1
TBL090 | U | Lavabo sous plan de travail, en porcelaine sanitaire, "ROCA".
Lavabo en porcelaine sanitaire, sous plan de travail, modèle Berna "ROCA", couleur Blanco, de 560x420 mm, équipé avec mitigeur sur plan pour lavabo, avec cartouche céramique et limiteur de débit à 6 l/min, finition chromé, modèle Thesis, et évacuation, finition chromée. Comprend le jeu de fixation et le silicone pour le scellement des joints. Le prix ne comprend pas le plan de travail.
Code interne |  |  | Désignation | Quantité | Unité | Prix unitaire | Prix total
mt30lpr020a |  |  | Lavabo en porcelaine sanitaire, sous plan de travail, modèle Berna "ROCA", couleur Blanco, de 560x420 mm, avec jeu de fixation. | 1 | U | 98280.6 | 98280.6
mt31gmo101a |  |  | Mitigeur sur plan pour lavabo, avec cartouche céramique et limiteur de débit à 6 l/min, finition chromé, modèle Thesis "ROCA", avec chaînette rétractable et flexibles d'alimentation, selon NF EN 200. | 1 | U | 220120 | 220120
mt36www005d |  |  | Accouplement à la paroi accoudé au plafond, ABS, série B, finition chromée, pour l'évacuation des eaux usées (à basse et haute température) à l'intérieur des bâtiments, lien mixte de 1 1/4"x40 mm de diamètre, selon NF EN 1329-1, avec vanne d'écoulement. | 1 | U | 47674.3 | 47674.3
mt30lla010 |  |  | Vanne de régulation de 1/2", pour lavabo ou bidet, finition chromée. | 2 | U | 17269.7 | 34539.4
mt30www005 |  |  | Cartouche de 300 ml de silicone acide monocomposant, fongicide, pour le scellement des joints en milieux humides. | 0.012 | U | 6374.13 | 76.49
mo008 |  |  | Compagnon professionnel III/CP2 plombier. | 1.675 | h | 1819.81 | 3048.18
|  |  | Frais de chantier des unités d'ouvrage | 2 | % | 403738.97 | 8074.78
Coût d'entretien décennal: 61.772,05F CFA les 10 premières années. | [5 empty] | Montant total HT: | 411813.75