## Feuille 1
TCB090 | U | Réservoir préfabriqué pour le stockage des granulés.
Réservoir de surface pour stockage des granulés, en tissu synthétique, avec structure et trémie en acier, de 1,70x1,70 m et hauteur réglable de 1,80 à 2,50 m, de 3,2 t de capacité maximum. Totalement monté, connecté et testé.
Code interne |  | Désignation | Quantité | Unité | Prix unitaire | Prix total
mt38cbh045aa |  | Réservoir de surface pour stockage des granulés, en tissu synthétique, avec structure et trémie en acier, de 1,70x1,70 m et hauteur réglable de 1,80 à 2,50 m, de 3,2 t de capacité maximum, avec système automatique d'extraction du combustible. | 1 | U | 2089820 | 2089820
mo003 |  | Compagnon professionnel III/CP2 électricien. | 4.957 | h | 1819.81 | 9020.8
mo102 |  | Ouvrier professionnel II/OP électricien. | 4.957 | h | 1133.3 | 5617.77
|  | Frais de chantier des unités d'ouvrage | 2 | % | 2104458.57 | 42089.17
Coût d'entretien décennal: 171.724,03F CFA les 10 premières années. |  |  |  |  | Montant total HT: | 2146547.74