## Feuille 1
TCE150 | U | Ballon simple échangeur, pour production d'E.C.S.
Ballon échangeur en acier vitrifié, avec échangeur à un serpentin, de sol, 300 l, hauteur 1640 mm, diamètre 680 mm, isolation de 50 mm d'épaisseur avec polyuréthane à haute densité, sans CFC, protection contre la corrosion via une anode de magnésium. Comprend les vannes d'isolement, les éléments de montage et les accessoires nécessaires à son bon fonctionnement.
Code interne |  |  | Désignation | Quantité | Unité | Prix unitaire | Prix total
mt38csg050R1 |  |  | Ballon échangeur en acier vitrifié, avec échangeur à un serpentin, de sol, 300 l, hauteur 1640 mm, diamètre 680 mm, isolation de 50 mm d'épaisseur avec polyuréthane à haute densité, sans CFC, protection contre la corrosion via une anode de magnésium. | 1 | U | 1274830 | 1274830
mt37svs010c |  |  | Vanne de sécurité, en laiton, avec filet de 1/2" de diamètre, réglé à 6 bar de pression. | 1 | U | 3759.21 | 3759.21
mt37sve010c |  |  | Vanne à sphère en laiton nickelé à visser de 3/4". | 2 | U | 6207.64 | 12415.28
mt37sve010d |  |  | Vanne à sphère en laiton nickelé à visser de 1". | 2 | U | 10329.6 | 20659.2
mt38www011 |  |  | Produits complémentaires pour installations d'E.C.S. | 1 | U | 1232.33 | 1232.33
mo004 |  |  | Compagnon professionnel III/CP2 chauffagiste. | 0.923 | h | 1819.81 | 1679.68
mo103 |  |  | Ouvrier professionnel II/OP chauffagiste. | 0.923 | h | 1133.3 | 1046.04
|  |  | Frais de chantier des unités d'ouvrage | 2 | % | 1315621.74 | 26312.43
Coût d'entretien décennal: 281.805,35F CFA les 10 premières années. | [5 empty] | Montant total HT: | 1341934.17