## Feuille 1
TCG010 | U | Chauffe-eau gaz à accumulation, conventionnel.
Chauffe-eau gaz à accumulation butane et propane pour le service d'E.C.S., modèle atmoSTOR VGH 220/7 XZU "VAILLANT", de sol, faible émission de NOx, chambre de combustion ouverte, allumage piezoélectrique, capacité 220 l, puissance 8,1 kW, efficacité énergétique classe B, profil de consommation XXL, température maximale 70°C, de 550 mm de diamètre et 1760 mm de hauteur, poids 95 kg, constitué de tonneau en acier vitrifié, anode sacrificielle de magnésium et thermostat de sécurité, sans inclure le conduit pour l'évacuation des produits de la combustion. Comprend le support et les ancrages de fixation verticale, les vannes à sphère, vanne de sécurité et les flexibles de raccordement, pour l'entrée et la sortie de l'eau. Totalement monté, connecté et testé.
Code interne |  | Désignation | Quantité | Unité | Prix unitaire | Prix total
mt38vai265h |  | Chauffe-eau gaz à accumulation butane et propane pour le service d'E.C.S., modèle atmoSTOR VGH 220/7 XZU "VAILLANT", de sol, faible émission de NOx, chambre de combustion ouverte, allumage piezoélectrique, capacité 220 l, puissance 8,1 kW, efficacité énergétique classe B, profil de consommation XXL, température maximale 70°C, de 550 mm de diamètre et 1760 mm de hauteur, poids 95 kg, constitué de tonneau en acier vitrifié, anode sacrificielle de magnésium et thermostat de sécurité. | 1 | U | 991989 | 991989
mt37sve010c |  | Vanne à sphère en laiton nickelé à visser de 3/4". | 2 | U | 4756.82 | 9513.64
mt38www011 |  | Produits complémentaires pour installations d'E.C.S. | 1 | U | 1159.99 | 1159.99
mo004 |  | Compagnon professionnel III/CP2 chauffagiste. | 5.416 | h | 1078.04 | 5838.66
mo103 |  | Ouvrier professionnel II/OP chauffagiste. | 5.416 | h | 666.37 | 3609.06
|  | Frais de chantier des unités d'ouvrage | 2 | % | 1012110 | 20242.2
Coût d'entretien décennal: 980.734,45F CFA les 10 premières années. |  |  |  |  | Montant total HT: | 1032350