## Feuille 1
TIX010 | U | Extincteur.
Extincteur portable de poussière chimique ABC polyvalente antibraise, avec pression incorporée, d'efficacité 21A-144B-C, avec 6 kg d'agent extincteur, avec manomètre et tuyau avec embout diffuseur, placée dans armoire métallique avec porte vitrée, de 700x280x210 mm. Comprend la vitre en verre incolore et les accessoires de montage.
Code interne |  | Désignation | Quantité | Unité | Prix unitaire | Prix total
mt41ixi010a |  | Extincteur portable de poussière chimique ABC polyvalente antibraise, avec pression incorporée, d'efficacité 21A-144B-C, avec 6 kg d'agent extincteur, avec manomètre et tuyau avec embout diffuseur, avec accessoires de montage, selon NF EN 3. | 1 | U | 35580 | 35580
mt41ixw010b |  | Armoire métallique avec porte à vitrer, de 700x280x210 mm, pour extincteur à poudre de 6 à 12 kg. | 1 | U | 57496.5 | 57496.5
mt41ixw020 |  | Vitre en verre incolore de 4 mm d'épaisseur. | 0.194 | m² | 13253.3 | 2571.13
mo113 |  | Ouvrier d'exécution I/OE1 construction. | 0.366 | h | 935.54 | 342.41
|  | Frais de chantier des unités d'ouvrage | 2 | % | 95990 | 1919.8
Coût d'entretien décennal: 357.370,81F CFA les 10 premières années. |  |  |  |  | Montant total HT: | 97909.8