## Feuille 1
TLL210 | U | Base porte-fusible encastrée.
Base porte-fusible pour fusibles cylindriques de 8,5x31,5 mm, unipolaire (1P), de deux modules, gamme basique, intensité maximale 16 A, tension assignée 380 V, avec fusible cylindrique, courbe gG, intensité nominale 2 A, pouvoir de coupure 100 kA, taille 8,5x31,5 mm, couvercle, de couleur blanche et plaque de finition 1 poste, de couleur blanche. Installation encastrée. Le prix ne comprend pas la boîte d'encastrement pour appareillage.
Code interne |  |  | Désignation | Quantité | Unité | Prix unitaire | Prix total
mt33gbg750a |  |  | Base porte-fusible pour fusibles cylindriques de 8,5x31,5 mm, unipolaire (1P), à encastrer, gamme basique, intensité maximale 16 A, tension assignée 380 V, selon NF EN 60269-1. | 1 | U | 4253.84 | 4253.84
mt35amc800aaa |  |  | Fusible cylindrique, courbe gG, intensité nominale 2 A, pouvoir de coupure 100 kA, taille 8,5x31,5 mm, selon NF EN 60269-1. | 1 | U | 563.47 | 563.47
mt33gbg755a |  |  | Couvercle pour base pour fusibles cylindriques, gamme basique, de couleur blanche. | 1 | U | 2275.31 | 2275.31
mt33gbg950a |  |  | Plaque de finition 1 poste, gamme basique, de couleur blanche. | 1 | U | 1648.78 | 1648.78
mo003 |  |  | Compagnon professionnel III/CP2 électricien. | 0.232 | h | 1819.81 | 422.2
|  |  | Frais de chantier des unités d'ouvrage | 2 | % | 9163.6 | 183.27
Coût d'entretien décennal: 467,34F CFA les 10 premières années. | [5 empty] | Montant total HT: | 9346.87