## Feuille 1
TPC040 | U | Compteur d'eau.
Compteur d'eau froide à lecture directe, à jet simple, débit nominal 1,5 m³/h, diamètre 1/2", température maximale 30°C, pression maximale 16 bar, adapté pour les eaux très dures, avec caches, raccords de connexion et pré-scellage.
Code interne |  | Désignation | Quantité | Unité | Prix unitaire | Prix total
mt37alb100a |  | Compteur d'eau froide à lecture directe, à jet simple, débit nominal 1,5 m³/h, diamètre 1/2", température maximale 30°C, pression maximale 16 bar, adapté pour les eaux très dures, avec caches, raccords de connexion et pré-scellage. | 1 | U | 28630.2 | 28630.2
mt38www012 |  | Produits complémentaires pour installation de chauffage et d'E.C.S. | 1 | U | 1784.76 | 1784.76
mo004 |  | Compagnon professionnel III/CP2 chauffagiste. | 0.489 | h | 1819.81 | 889.89
|  | Frais de chantier des unités d'ouvrage | 2 | % | 31304.9 | 626.1
Coût d'entretien décennal: 7.982,75F CFA les 10 premières années. |  |  |  |  | Montant total HT: | 31931