## Feuille 1
TPI020 | m | Tuyauterie pour installation en intérieur, encastrée dans la paroi verticale.
Tuyauterie pour installation intérieure, encastrée dans la paroi verticale, constituée de tube en polyéthylène réticulé (PE-Xa), série 5, de 16 mm de diamètre extérieur, PN=6 atm et 1,8 mm d'épaisseur, fourni en rouleaux. Comprend le matériau auxiliaire pour le montage et la fixation à l'ouvrage, les accessoires et les pièces spéciales. Le prix ne comprend pas les travaux auxiliaires de maçonnerie pour installations.
Code interne |  | Désignation | Quantité | Unité | Prix unitaire | Prix total
mt37tpu400a |  | Matériau auxiliaire pour montage et fixation à l'ouvrage des tuyaux en polyéthylène réticulé (PE-Xa), série 5, de 16 mm de diamètre extérieur. | 0.4 | U | 103.05 | 41.22
mt37tpu010ac |  | Tube en polyéthylène réticulé (PE-Xa), série 5, de 16 mm de diamètre extérieur, PN=6 atm et 1,8 mm d'épaisseur, fourni en rouleaux, selon NF EN ISO 15875-2, avec le prix augmenté de 10% pour cause d'accessoires et pièces spéciales. | 1 | m | 2267.07 | 2267.07
mo008 |  | Compagnon professionnel III/CP2 plombier. | 0.037 | h | 1819.81 | 67.33
mo107 |  | Ouvrier professionnel II/OP plombier. | 0.037 | h | 1133.3 | 41.93
|  | Frais de chantier des unités d'ouvrage | 2 | % | 2417.55 | 48.35
Coût d'entretien décennal: 86,31F CFA les 10 premières années. |  |  |  |  | Montant total HT: | 2465.9