## Feuille 1
TPS050 | U | Citerne préfabriquée pour eau potable, à enterrer.
Citerne verticale en polyester renforcé de fibre de verre, de 650 l, d'eau potable, à enterrer, avec vanne d'isolement à opercule de 1" DN 25 mm et vanne à flotteur, pour l'entrée et vanne d'isolement à opercule de 1" DN 25 mm pour la sortie.
Code interne |  | Désignation | Quantité | Unité | Prix unitaire | Prix total
mt37svc010f |  | Vanne à opercule en laiton fondu, à visser, de 1". | 2 | U | 7779.88 | 15559.8
mt37vfl010c |  | Vanne à flotteur de 1" de diamètre, pour une pression maximum de 6 bar, avec corps en laiton, flotteur sphérique fileté en laiton et obturateur en caoutchouc. | 1 | U | 57854.8 | 57854.8
mt37dps050a |  | Citerne verticale en polyester renforcé de fibre de verre, de 650 l, avec bouche d'accès de 300 mm de diamètre, entrée d'air et trop-plein, à enterrer. | 1 | U | 638855 | 638855
mt37www010 |  | Produits complémentaires pour installations de plomberie. | 1 | U | 1192.01 | 1192.01
mq04cag010a |  | Camion grue jusqu'à 6 t de charge maximale. | 0.232 | h | 26702.2 | 6194.91
mo008 |  | Compagnon professionnel III/CP2 plombier. | 2.009 | h | 1775.06 | 3566.1
mo107 |  | Ouvrier professionnel II/OP plombier. | 2.009 | h | 1105.43 | 2220.81
|  | Frais de chantier des unités d'ouvrage | 2 | % | 725444 | 14508.9
Coût d'entretien décennal: 81.394,76F CFA les 10 premières années. |  |  |  |  | Montant total HT: | 739952