## Feuille 1
TQV050 | U | Tabouret siphoïde.
Tabouret siphoïde en PVC, de 110 mm de diamètre, avec couvercle plein en acier inoxydable, placé superficiellement sous le plancher.
Code interne |  | Désignation | Quantité | Unité | Prix unitaire | Prix total
mt36bsj010aa |  | Tabouret siphoïde en PVC, de 110 mm de diamètre, avec cinq entrées de 40 mm de diamètre et une sortie de 50 mm de diamètre, avec couvercle plein en acier inoxydable. | 1 | U | 16669.1 | 16669.1
mt36tie010fd |  | Tube en PVC, série B, de 110 mm de diamètre et 3,2 mm d'épaisseur, avec extrémité évasée, selon NF EN 1329-1, avec le prix augmenté de 15% pour cause d'accessoires et pièces spéciales. | 0.7 | m | 5219.14 | 3653.4
mt11var009 |  | Liquide nettoyeur pour collage par adhésif de tubes et accessoires en PVC. | 0.04 | l | 32907.5 | 1316.3
mt11var010 |  | Adhésif pour tubes et accessoires en PVC. | 0.08 | l | 41950.3 | 3356.02
mo008 |  | Compagnon professionnel III/CP2 plombier. | 0.307 | h | 1899.84 | 583.25
mo107 |  | Ouvrier professionnel II/OP plombier. | 0.154 | h | 1182.99 | 182.18
|  | Frais de chantier des unités d'ouvrage | 2 | % | 25760.3 | 515.21
Coût d'entretien décennal: 3.678,57F CFA les 10 premières années. |  |  |  |  | Montant total HT: | 26275.5