## Feuille 1
TVN010 | U | Ouverture pour ventilation.
Ouverture à admission directe à travers le mur de façade composée de grille extérieure pour installations de ventilation, cadre frontal et lames de tôle profilée d'acier galvanisé, de 2000x330 mm, tissu métallique d'acier galvanisé avec maille de 20x20 mm. Comprend les éléments de fixation.
Code interne |  | Désignation | Quantité | Unité | Prix unitaire | Prix total
mt42trx370ai1 |  | Grille extérieure pour installations de ventilation, cadre frontal et lames de tôle profilée d'acier galvanisé, de 2000x330 mm, tissu métallique d'acier galvanisé avec maille de 20x20 mm, avec éléments de fixation. | 1 | U | 301458 | 301458
mo020 |  | Compagnon professionnel III/CP2 construction. | 0.615 | h | 1770.99 | 1089.16
mo113 |  | Ouvrier d'exécution I/OE1 construction. | 0.615 | h | 1092.56 | 671.92
|  | Frais de chantier des unités d'ouvrage | 2 | % | 303219.08 | 6064.38
Coût d'entretien décennal: 15.464,18F CFA les 10 premières années. |  |  |  |  | Montant total HT: | 309283.46