## Feuille 1
TVV060 | U | Chapeau pour cuisine.
Casquette contre la pluie de tôle galvanisée, modèle CT-400 Teja "S&P", pour conduit de sortie de 400 mm de diamètre extérieur en toiture inclinée avec recouvrement de tuiles, finition lisse, avec maille de protection contre l'entrée de feuilles et d'oiseaux, bavette en plomb et fût de raccordement au conduit.
Code interne |  | Désignation | Quantité | Unité | Prix unitaire | Prix total
mt42svs270LD |  | Casquette contre la pluie de tôle galvanisée, modèle CT-400 Teja "S&P", pour conduit de sortie de 400 mm de diamètre extérieur en toiture inclinée avec recouvrement de tuiles, finition lisse, avec maille de protection contre l'entrée de feuilles et d'oiseaux, bavette en plomb et fût de raccordement au conduit. | 1 | U | 237861 | 237861
mo011 |  | Compagnon professionnel III/CP2 monteur. | 0.236 | h | 1103.42 | 260.41
mo080 |  | Ouvrier professionnel II/OP monteur. | 0.118 | h | 687.31 | 81.1
|  | Frais de chantier des unités d'ouvrage | 2 | % | 238202.51 | 4764.05
Coût d'entretien décennal: 114.194,40F CFA les 10 premières années. |  |  |  |  | Montant total HT: | 242966.56