## Feuille 1
TVV020 | U | Hotte extractrice pour cuisine.
Hotte extractrice conventionnelle avec 1 moteur d'aspiration, avec tronçon de connexion de tube flexible en aluminium à conduit d'extraction pour sortie des fumées. Comprend les éléments de fixation.
Code interne |  | Désignation | Quantité | Unité | Prix unitaire | Prix total
mt32ces010a |  | Hotte extractrice, conventionnelle, avec 1 moteur d'aspiration, selon NF EN 60335-1, avec éléments de fixation. | 1 | U | 49445.4 | 49445.4
mt42cme020d |  | Tube flexible en aluminium naturelle, de 110 mm de diamètre, comprend les coudes, les dérivations, les manchons et les pièces spéciales. | 3 | m | 2175.7 | 6527.1
mo003 |  | Compagnon professionnel III/CP2 électricien. | 0.246 | h | 1819.81 | 447.67
mo102 |  | Ouvrier professionnel II/OP électricien. | 0.246 | h | 1133.3 | 278.79
|  | Frais de chantier des unités d'ouvrage | 2 | % | 56698.96 | 1133.98
Coût d'entretien décennal: 95.424,37F CFA les 10 premières années. |  |  |  |  | Montant total HT: | 57832.94